## 数据通路表
所属单元 | 取指单元 |  |  |  |  | 译码单元 | [5 empty] | 执行单元 |  | 存储单元
部件 | PC | NPC |  |  | IROM | RF |  |  |  | SEXT |  | ALU |  | DRAM
输入信号 | din | PC | offset | br | adr | rR1 | rR2 | wR | wD | din1_ex | din2_wb | A | B | adr | wdin
3R型 | [10 empty] | (用于结果的符号拓展，如ld.b)
add.w | NPC.npc | PC.pc | \ | \ | PC.pc | IROM.inst[14:10] | IROM.inst[9:5] | IROM.inst[4:0] | ALU.C | \ | \ | RF.rD1 | RF.rD2 | \ | \
sub.w | NPC.npc | PC.pc | \ | \ | PC.pc | IROM.inst[14:10] | IROM.inst[9:5] | IROM.inst[4:0] | ALU.C | \ | \ | RF.rD1 | RF.rD2 | \ | \
and | NPC.npc | PC.pc | \ | \ | PC.pc | IROM.inst[14:10] | IROM.inst[9:5] | IROM.inst[4:0] | ALU.C | \ | \ | RF.rD1 | RF.rD2 | \ | \
or | NPC.npc | PC.pc | \ | \ | PC.pc | IROM.inst[14:10] | IROM.inst[9:5] | IROM.inst[4:0] | ALU.C | \ | \ | RF.rD1 | RF.rD2 | \ | \
xor | NPC.npc | PC.pc | \ | \ | PC.pc | IROM.inst[14:10] | IROM.inst[9:5] | IROM.inst[4:0] | ALU.C | \ | \ | RF.rD1 | RF.rD2 | \ | \
sll.w | NPC.npc | PC.pc | \ | \ | PC.pc | IROM.inst[14:10] | IROM.inst[9:5] | IROM.inst[4:0] | ALU.C | \ | \ | RF.rD1 | RF.rD2 | \ | \
srl.w | NPC.npc | PC.pc | \ | \ | PC.pc | IROM.inst[14:10] | IROM.inst[9:5] | IROM.inst[4:0] | ALU.C | \ | \ | RF.rD1 | RF.rD2 | \ | \
sra.w | NPC.npc | PC.pc | \ | \ | PC.pc | IROM.inst[14:10] | IROM.inst[9:5] | IROM.inst[4:0] | ALU.C | \ | \ | RF.rD1 | RF.rD2 | \ | \
slt | NPC.npc | PC.pc | \ | \ | PC.pc | IROM.inst[14:10] | IROM.inst[9:5] | IROM.inst[4:0] | ALU.f | \ | \ | RF.rD1 | RF.rD2 | \ | \
sltu | NPC.npc | PC.pc | \ | \ | PC.pc | IROM.inst[14:10] | IROM.inst[9:5] | IROM.inst[4:0] | ALU.f | \ | \ | RF.rD1 | RF.rD2 | \ | \
2RI5型
slli.w | NPC.npc | PC.pc | \ | \ | PC.pc | \ | IROM.inst[9:5] | IROM.inst[4:0] | ALU.C | IROM.inst[14:10] | \ | SEXT.ext1 | RF.rD2 | \ | \
srli.w | NPC.npc | PC.pc | \ | \ | PC.pc | \ | IROM.inst[9:5] | IROM.inst[4:0] | ALU.C | IROM.inst[14:10] | \ | SEXT.ext1 | RF.rD2 | \ | \
srai.w | NPC.npc | PC.pc | \ | \ | PC.pc | \ | IROM.inst[9:5] | IROM.inst[4:0] | ALU.C | IROM.inst[14:10] | \ | SEXT.ext1 | RF.rD2 | \ | \
2RI12型
addi.w | NPC.npc | PC.pc | \ | \ | PC.pc | \ | IROM.inst[9:5] | IROM.inst[4:0] | ALU.C | IROM.inst[21:10] | \ | SEXT.ext1 | RF.rD2 | \ | \
andi | NPC.npc | PC.pc | \ | \ | PC.pc | \ | IROM.inst[9:5] | IROM.inst[4:0] | ALU.C | IROM.inst[21:10] | \ | SEXT.ext1 | RF.rD2 | \ | \
ori | NPC.npc | PC.pc | \ | \ | PC.pc | \ | IROM.inst[9:5] | IROM.inst[4:0] | ALU.C | IROM.inst[21:10] | \ | SEXT.ext1 | RF.rD2 | \ | \
xori | NPC.npc | PC.pc | \ | \ | PC.pc | \ | IROM.inst[9:5] | IROM.inst[4:0] | ALU.C | IROM.inst[21:10] | \ | SEXT.ext1 | RF.rD2 | \ | \
slti | NPC.npc | PC.pc | \ | \ | PC.pc | \ | IROM.inst[9:5] | IROM.inst[4:0] | ALU.f | IROM.inst[21:10] | \ | SEXT.ext1 | RF.rD2 | \ | \
sltui | NPC.npc | PC.pc | \ | \ | PC.pc | \ | IROM.inst[9:5] | IROM.inst[4:0] | ALU.f | IROM.inst[21:10] | \ | SEXT.ext1 | RF.rD2 | \ | \
ld.b | NPC.npc | PC.pc | \ | \ | PC.pc | \ | IROM.inst[9:5] | IROM.inst[4:0] | SEXT.ext2 | IROM.inst[21:10] | DRAM.rdo | SEXT.ext1 | RF.rD2 | ALU.C | \
ld.bu | NPC.npc | PC.pc | \ | \ | PC.pc | \ | IROM.inst[9:5] | IROM.inst[4:0] | DRAM.rdo[7:0] | IROM.inst[21:10] | \ | SEXT.ext1 | RF.rD2 | ALU.C | \
ld.h | NPC.npc | PC.pc | \ | \ | PC.pc | \ | IROM.inst[9:5] | IROM.inst[4:0] | SEXT.ext2 | IROM.inst[21:10] | DRAM.rdo | SEXT.ext1 | RF.rD2 | ALU.C | \
ld.hu | NPC.npc | PC.pc | \ | \ | PC.pc | \ | IROM.inst[9:5] | IROM.inst[4:0] | DRAM.rdo[15:0] | IROM.inst[21:10] | \ | SEXT.ext1 | RF.rD2 | ALU.C | \
ld.w | NPC.npc | PC.pc | \ | \ | PC.pc | \ | IROM.inst[9:5] | IROM.inst[4:0] | DRAM.rdo | IROM.inst[21:10] | \ | SEXT.ext1 | RF.rD2 | ALU.C | \
st.b | NPC.npc | PC.pc | \ | \ | PC.pc | \ | IROM.inst[9:5] | IROM.inst[4:0] | \ | IROM.inst[21:10] | \ | SEXT.ext1 | RF.rD2 | ALU.C | RF.rD1[7:0]
st.h | NPC.npc | PC.pc | \ | \ | PC.pc | \ | IROM.inst[9:5] | IROM.inst[4:0] | \ | IROM.inst[21:10] | \ | SEXT.ext1 | RF.rD2 | ALU.C | RF.rD1[15:0]
st.w | NPC.npc | PC.pc | \ | \ | PC.pc | \ | IROM.inst[9:5] | IROM.inst[4:0] | \ | IROM.inst[21:10] | \ | SEXT.ext1 | RF.rD2 | ALU.C | RF.rD1[31:0]
1RI20型
lu12i.w | NPC.npc | PC.pc | \ | \ | PC.pc | \ | \ | IROM.inst[4:0] | ALU.C | \ | \ | IROM.inst[24:5] | \ | \ | \
pcaddu12i | NPC.npc | PC.pc | ALU.C | \ | PC.pc | \ | \ | IROM.inst[4:0] | NPC.pcb | \ | \ | IROM.inst[24:5] | \ | \ | \
2RI16型
beq | NPC.npc | PC.pc | SEXT.ext1 | ALU.f | PC.pc | \ | IROM.inst[9:5] | IROM.inst[4:0] | \ | IROM.inst[25:10] | \ | RF.rD1 | RF.rD2 | \ | \
bne | NPC.npc | PC.pc | SEXT.ext1 | ALU.f | PC.pc | \ | IROM.inst[9:5] | IROM.inst[4:0] | \ | IROM.inst[25:10] | \ | RF.rD1 | RF.rD2 | \ | \
blt | NPC.npc | PC.pc | SEXT.ext1 | ALU.f | PC.pc | \ | IROM.inst[9:5] | IROM.inst[4:0] | \ | IROM.inst[25:10] | \ | RF.rD1 | RF.rD2 | \ | \
bltu | NPC.npc | PC.pc | SEXT.ext1 | ALU.f | PC.pc | \ | IROM.inst[9:5] | IROM.inst[4:0] | \ | IROM.inst[25:10] | \ | RF.rD1 | RF.rD2 | \ | \
bge | NPC.npc | PC.pc | SEXT.ext1 | ALU.f | PC.pc | \ | IROM.inst[9:5] | IROM.inst[4:0] | \ | IROM.inst[25:10] | \ | RF.rD1 | RF.rD2 | \ | \
bgeu | NPC.npc | PC.pc | SEXT.ext1 | ALU.f | PC.pc | \ | IROM.inst[9:5] | IROM.inst[4:0] | \ | IROM.inst[25:10] | \ | RF.rD1 | RF.rD2 | \ | \
jirl | ALU.C | PC.pc | \ | \ | PC.pc | \ | IROM.inst[9:5] | IROM.inst[4:0] | NPC.pcb | IROM.inst[25:10] | \ | SEXT.ext1 | RF.rD2 | \ | \
I26型
b | NPC.npc | PC.pc | SEXT.ext1 | \ | PC.pc | \ | \ | \ | \ | IROM.inst[25:0] | \ | \ | \ | \ | \
bl | NPC.npc | PC.pc | SEXT.ext1 | \ | PC.pc | \ | \ | \ | NPC.pcb | IROM.inst[25:0] | \ | \ | \ | \ | \
综合 | NPC.npc ALU.C | PC.pc | SEXT.ext1 ALU.C | ALU.f | PC.pc | IROM.inst[14:10] | IROM.inst[9:5] | IROM.inst[4:0] | ALU.C ALU.f SEXT.ext2 DRAM.rdo NPC.pcb | IROM.inst[25:0] | DRAM.rdo | RF.rD1 SEXT.ext1 IROM.inst[24:5] | RF.rD2 | ALU.C | RF.rD1
操作选择 |  | npc_op |  |  |  | rd1_op |  | rf_we |  | sext_op |  | alu_op |  | ram_we | ram_op
多路选择 | pc_sel |  | offset_sel | [5 empty] | rf_wd_sel |  |  | A_sel

## 控制信号表
指令 | opcode | 控制信号
|  | pc_sel | npc_op | rd1_op | rf_we | rf_wd_sel | sext_op | alu_op | A_sel | offset_sel | ram_we | ram_op
3R型 | IROM.inst[31:15]
add.w | 000000 0 000 0100000 | PC_NPC | NPC_PC4 | RD1_3R | 1 | WD_C | \ | OP_ADD | A_RD1 | \ | 0 | \
sub.w | 000000 0 000 0100010 | PC_NPC | NPC_PC4 | RD1_3R | 1 | WD_C | \ | OP_SUB | A_RD1 | \ | 0 | \
and | 000000 0 000 0101001 | PC_NPC | NPC_PC4 | RD1_3R | 1 | WD_C | \ | OP_AND | A_RD1 | \ | 0 | \
or | 000000 0 000 0101010 | PC_NPC | NPC_PC4 | RD1_3R | 1 | WD_C | \ | OP_OR | A_RD1 | \ | 0 | \
xor | 000000 0 000 0101011 | PC_NPC | NPC_PC4 | RD1_3R | 1 | WD_C | \ | OP_XOR | A_RD1 | \ | 0 | \
sll.w | 000000 0 000 0101110 | PC_NPC | NPC_PC4 | RD1_3R | 1 | WD_C | \ | OP_SLL | A_RD1 | \ | 0 | \
srl.w | 000000 0 000 0101111 | PC_NPC | NPC_PC4 | RD1_3R | 1 | WD_C | \ | OP_SRL | A_RD1 | \ | 0 | \
sra.w | 000000 0 000 0110000 | PC_NPC | NPC_PC4 | RD1_3R | 1 | WD_C | \ | OP_SRA | A_RD1 | \ | 0 | \
slt | 000000 0 000 0100100 | PC_NPC | NPC_PC4 | RD1_3R | 1 | WD_f | \ | OP_BLT | A_RD1 | \ | 0 | \
sltu | 000000 0 000 0100101 | PC_NPC | NPC_PC4 | RD1_3R | 1 | WD_f | \ | OP_BLTU | A_RD1 | \ | 0 | \
2RI5型
slli.w | 000000 0 001 0000001 | PC_NPC | NPC_PC4 | \ | 1 | WD_C | SEXT_I5 | OP_SLL | A_SEXT1 | \ | 0 | \
srli.w | 000000 0 001 0001001 | PC_NPC | NPC_PC4 | \ | 1 | WD_C | SEXT_I5 | OP_SRL | A_SEXT1 | \ | 0 | \
srai.w | 000000 0 001 0010001 | PC_NPC | NPC_PC4 | \ | 1 | WD_C | SEXT_I5 | OP_SRA | A_SEXT1 | \ | 0 | \
2RI12型
addi.w | 000000 1 010 | PC_NPC | NPC_PC4 | \ | 1 | WD_C | SEXT_I12 | OP_ADD | A_SEXT1 | \ | 0 | \
andi | 000000 1 101 | PC_NPC | NPC_PC4 | \ | 1 | WD_C | SEXT_Z | OP_AND | A_SEXT1 | \ | 0 | \
ori | 000000 1 110 | PC_NPC | NPC_PC4 | \ | 1 | WD_C | SEXT_Z | OP_OR | A_SEXT1 | \ | 0 | \
xori | 000000 1 111 | PC_NPC | NPC_PC4 | \ | 1 | WD_C | SEXT_Z | OP_XOR | A_SEXT1 | \ | 0 | \
slti | 000000 1 000 | PC_NPC | NPC_PC4 | \ | 1 | WD_f | SEXT_I12 | OP_BLT | A_SEXT1 | \ | 0 | \
sltui | 000000 1 001 | PC_NPC | NPC_PC4 | \ | 1 | WD_f | SEXT_I12 | OP_BLTU | A_SEXT1 | \ | 0 | \
ld.b | 001010 0 000 | PC_NPC | NPC_PC4 | \ | 1 | WD_SEXT2 | SEXT_I12_b | OP_ADD | A_SEXT1 | \ | 0 | \
ld.bu | 001010 1 000 | PC_NPC | NPC_PC4 | \ | 1 | WD_RDOB | SEXT_I12 | OP_ADD | A_SEXT1 | \ | 0 | \
ld.h | 001010 0 001 | PC_NPC | NPC_PC4 | \ | 1 | WD_SEXT2 | SEXT_I12_h | OP_ADD | A_SEXT1 | \ | 0 | \
ld.hu | 001010 1 001 | PC_NPC | NPC_PC4 | \ | 1 | WD_RDOH | SEXT_I12 | OP_ADD | A_SEXT1 | \ | 0 | \
ld.w | 001010 0 010 | PC_NPC | NPC_PC4 | \ | 1 | WD_RDO | SEXT_I12 | OP_ADD | A_SEXT1 | \ | 0 | \
st.b | 001010 0 100 | PC_NPC | NPC_PC4 | RD1_2R | 0 | \ | SEXT_I12 | OP_ADD | A_SEXT1 | \ | 1 | RAM_B
st.h | 001010 0 101 | PC_NPC | NPC_PC4 | RD1_2R | 0 | \ | SEXT_I12 | OP_ADD | A_SEXT1 | \ | 1 | RAM_H
st.w | 001010 0 110 | PC_NPC | NPC_PC4 | RD1_2R | 0 | \ | SEXT_I12 | OP_ADD | A_SEXT1 | \ | 1 | RAM_W
1RI20型
lu12i.w | 000101 0 | PC_NPC | NPC_PC4 | \ | 1 | WD_C | \ | OP_SLL_12 | A_1R | \ | 0 | \
pcaddu12i | 000111 0 | PC_NPC | NPC_PC4_ADD | \ | 1 | WD_PCB | \ | OP_SLL_12 | A_1R | OFF_C | 0 | \
2RI16型
beq | 010110 | PC_NPC | NPC_BRC | RD1_2R | 0 | \ | SEXT_BJ | OP_BEQ | A_RD1 | OFF_ext1 | 0 | \
bne | 010111 | PC_NPC | NPC_BRC | RD1_2R | 0 | \ | SEXT_BJ | OP_BNE | A_RD1 | OFF_ext1 | 0 | \
blt | 011000 | PC_NPC | NPC_BRC | RD1_2R | 0 | \ | SEXT_BJ | OP_BLT | A_RD1 | OFF_ext1 | 0 | \
bltu | 011010 | PC_NPC | NPC_BRC | RD1_2R | 0 | \ | SEXT_BJ | OP_BLTU | A_RD1 | OFF_ext1 | 0 | \
bge | 011001 | PC_NPC | NPC_BRC | RD1_2R | 0 | \ | SEXT_BJ | OP_BGE | A_RD1 | OFF_ext1 | 0 | \
bgeu | 011011 | PC_NPC | NPC_BRC | RD1_2R | 0 | \ | SEXT_BJ | OP_BGEU | A_RD1 | OFF_ext1 | 0 | \
jirl | 010011 | PC_ALU | NPC_JMP | \ | 1 | WD_PCB | SEXT_BJ | OP_ADD | A_SEXT1 | \ | 0 | \
I26型
b | 010100 | PC_NPC | NPC_JMP | \ | 0 | \ | SEXT_B | \ | \ | OFF_ext1 | 0 | \
bl | 010111 | PC_NPC | NPC_JMP | \ | 1 | WD_PCB | SEXT_B | \ | \ | OFF_ext1 | 0 | \